## Cars
|  |  | diesel |  |  |  | petrol |  |  |  | hybrid |  |  |  | CNG |  |  |  | LPG |  |  |  | unknown |  |  |  | Plug-in Hybrid Electric Vehicle |  |  |  | Battery Electric Vehicle
Activity | Type | Unit | kg CO2e | kg CO2 | kg CH4 | kg N2O | kg CO2e | kg CO2 | kg CH4 | kg N2O | kg CO2e | kg CO2 | kg CH4 | kg N2O | kg CO2e | kg CO2 | kg CH4 | kg N2O | kg CO2e | kg CO2 | kg CH4 | kg N2O | kg CO2e | kg CO2 | kg CH4 | kg N2O | kg CO2e | kg CO2 | kg CH4 | kg N2O | kg CO2e | kg CO2 | kg CH4 | kg N2O
Cars (by size) | small | km | 0.13758 | 0.1357 | 4.14e-06 | 0.00188 | 0.14946 | 0.14878 | 0.00032 | 0.00036 | 0.10494 | 0.10386 | 0.00021 | 0.00087 | [8 empty] | 0.14549 | 0.14441 | 0.00021 | 0.00087 | 0.02241 | 0.02227 | 7e-05 | 7e-05 | 0 | 0 | 0 | 0
|  | miles | 0.22143 | 0.21839 | 1e-05 | 0.00303 | 0.24052 | 0.23943 | 0.00051 | 0.00058 | 0.16889 | 0.16715 | 0.00034 | 0.0014 | [8 empty] | 0.23414 | 0.2324 | 0.00034 | 0.0014 | 0.03607 | 0.03584 | 0.00012 | 0.00011 | 0 | 0 | 0 | 0
| medium | km | 0.16496 | 0.16308 | 4.14e-06 | 0.00188 | 0.18785 | 0.18717 | 0.00032 | 0.00036 | 0.10957 | 0.10825 | 0.00015 | 0.00117 | 0.15949 | 0.1575 | 0.00158 | 0.00041 | 0.17927 | 0.17881 | 5e-05 | 0.00041 | 0.17562 | 0.1743 | 0.00015 | 0.00117 | 0.06944 | 0.069 | 0.00022 | 0.00022 | 0 | 0 | 0 | 0
|  | miles | 0.26549 | 0.26245 | 1e-05 | 0.00303 | 0.30231 | 0.30122 | 0.00051 | 0.00058 | 0.17635 | 0.17422 | 0.00024 | 0.00189 | 0.25667 | 0.25347 | 0.00255 | 0.00065 | 0.28849 | 0.28776 | 8e-05 | 0.00065 | 0.28263 | 0.2805 | 0.00024 | 0.00189 | 0.11175 | 0.11104 | 0.00036 | 0.00035 | 0 | 0 | 0 | 0
| large | km | 0.20721 | 0.20533 | 4.14e-06 | 0.00188 | 0.27909 | 0.27841 | 0.00032 | 0.00036 | 0.15151 | 0.14993 | 9e-05 | 0.00149 | 0.23626 | 0.23427 | 0.00158 | 0.00041 | 0.26643 | 0.26597 | 5e-05 | 0.00041 | 0.22597 | 0.22439 | 9e-05 | 0.00149 | 0.07674 | 0.07624 | 0.00025 | 0.00025 | 0 | 0 | 0 | 0
|  | miles | 0.33348 | 0.33044 | 1e-05 | 0.00303 | 0.44914 | 0.44805 | 0.00051 | 0.00058 | 0.24382 | 0.24129 | 0.00014 | 0.00239 | 0.38023 | 0.37703 | 0.00255 | 0.00065 | 0.42876 | 0.42803 | 8e-05 | 0.00065 | 0.36366 | 0.36113 | 0.00014 | 0.00239 | 0.1235 | 0.1227 | 0.0004 | 0.0004 | 0 | 0 | 0 | 0
| average | km | 0.16843 | 0.16655 | 4.14e-06 | 0.00188 | 0.17431 | 0.17363 | 0.00032 | 0.00036 | 0.11952 | 0.11825 | 0.00017 | 0.0011 | 0.17624 | 0.17425 | 0.00158 | 0.00041 | 0.19828 | 0.19782 | 5e-05 | 0.00041 | 0.17148 | 0.17021 | 0.00017 | 0.0011 | 0.071 | 0.07054 | 0.00023 | 0.00023 | 0 | 0 | 0 | 0
|  | miles | 0.27108 | 0.26804 | 1e-05 | 0.00303 | 0.28053 | 0.27944 | 0.00051 | 0.00058 | 0.19234 | 0.19031 | 0.00027 | 0.00176 | 0.28362 | 0.28042 | 0.00255 | 0.00065 | 0.31909 | 0.31836 | 8e-05 | 0.00065 | 0.27596 | 0.27393 | 0.00027 | 0.00176 | 0.11426 | 0.11353 | 0.00037 | 0.00036 | 0 | 0 | 0 | 0

## Public_transport
Transport_type | kg CO2e/km
Bus | 0.105
Railway | 0.041